## zadacha
Марка стали | Расчетное сопротивление стали, Н/мм2 | Данные из питона | Индекс | Расчетное сопротивление стали, Н/мм2
С235 | 230 | 123123123 | #N/A | #N/A
С245 | 240
С255 | 240
С285 | 270
С345 | 320
С375 | 345
С390 | 380
С440 | 430
С590 | 575

## sortament
профиля | h | b | s | t | r | F | 1м | Jx | Wx | Sx | ix | Jy | Wy | iy
| мм | мм | мм | мм | мм | см2 | кг | см4 | см3 | см3 | см | см4 | см3 | см | Данные из питона | индекс | Номер профиля
10Б1 | 100 | 55 | 4.1 | 5.7 | 7 | 10.32 | 8.1 | 171 | 34.2 | 19.7 | 4.07 | 15.9 | 5.8 | 1.24 | -5.7351 | #N/A | #N/A
12Б1 | 117.6 | 64 | 3.8 | 5.1 | 7 | 11.03 | 8.7 | 257 | 43.8 | 24.9 | 4.83 | 22.4 | 7 | 1.42 |  | #N/A
12Б2 | 120 | 64 | 4.4 | 6.3 | 7 | 13.21 | 10.4 | 318 | 53 | 30.4 | 4.9 | 27.7 | 8.6 | 1.45
14Б1 | 137.4 | 73 | 3.8 | 5.6 | 7 | 13.39 | 10.5 | 435 | 63.3 | 35.8 | 5.7 | 36.4 | 10 | 1.65 | Данные из питона | индекс | Данные
14Б2 | 140 | 73 | 4.7 | 6.9 | 7 | 16.43 | 12.9 | 541 | 77.3 | 44.2 | 5.74 | 44.9 | 12.3 | 1.65 | 123123 | #N/A | #N/A | Jx
16Б1 | 157 | 82 | 4 | 5.9 | 9 | 16.18 | 12.7 | 689 | 87.8 | 49.5 | 6.53 | 54.4 | 13.3 | 1.83 | #N/A |  | #N/A | Wx
16Б2 | 160 | 82 | 5 | 7.4 | 9 | 20.09 | 15.8 | 869 | 108.7 | 61.9 | 6.58 | 68.3 | 16.6 | 1.81 | #N/A |  | #N/A | Sx
18Б1 | 177 | 91 | 4.3 | 6.5 | 9 | 19.58 | 15.4 | 1063 | 120.1 | 67.7 | 7.37 | 81.9 | 18 | 2.04 |  |  | #N/A | ix
18Б2 | 180 | 91 | 5.3 | 8 | 9 | 23.95 | 18 | 1317 | 146.3 | 83.2 | 7.41 | 100.8 | 22.2 | 2.05 |  |  | #N/A | Jy
20Б1 | 200 | 100 | 5.6 | 8.5 | 12 | 28.49 | 22.4 | 1943 | 194.3 | 110.3 | 8.26 | 142.3 | 28.5 | 2.23 |  |  | #N/A | Wy
23Б1 | 230 | 110 | 5.6 | 9 | 12 | 32.91 | 25.8 | 2996 | 280.5 | 147.2 | 9.54 | 200.3 | 36.4 | 2.47 |  |  | #N/A | iy
26Б1 | 258 | 120 | 5.8 | 8.5 | 12 | 35.66 | 28 | 4024 | 312 | 176.6 | 10.63 | 245.6 | 40.9 | 2.63
26Б2 | 261 | 120 | 6 | 10 | 12 | 39.7 | 31.2 | 4654 | 356.6 | 201.5 | 10.83 | 288.8 | 48.1 | 2.7
30Б1 | 296 | 140 | 5.8 | 8.5 | 15 | 41.92 | 32.9 | 6328 | 427 | 240 | 12.29 | 390 | 55.7 | 3.05
30Б2 | 299 | 140 | 6 | 10 | 15 | 46.67 | 36.6 | 7293 | 487.8 | 273.8 | 12.5 | 458.6 | 65.5 | 3.13
35Б1 | 346 | 155 | 6.2 | 8.5 | 18 | 49.53 | 38.9 | 10060 | 581.7 | 328.6 | 14.25 | 529.6 | 68.3 | 3.27
35Б2 | 349 | 155 | 6.5 | 10 | 18 | 55.17 | 43.3 | 11550 | 662.2 | 373 | 14.47 | 622.9 | 80.4 | 3.36
40Б1 | 392 | 165 | 7 | 9.5 | 21 | 61.25 | 48.1 | 15750 | 803.6 | 456 | 16.03 | 714.9 | 86.7 | 3.42
40Б2 | 396 | 165 | 7.5 | 11.5 | 21 | 69.72 | 54.7 | 18530 | 935.7 | 529.7 | 16.3 | 865 | 104.8 | 3.52
45Б1 | 443 | 180 | 7.3 | 11 | 21 | 76.23 | 59.8 | 24940 | 1125.8 | 639.5 | 18.09 | 1073.7 | 119.3 | 3.75
45Б2 | 447 | 180 | 8.4 | 13 | 21 | 86.96 | 67.5 | 28870 | 1291.9 | 732.9 | 18.32 | 1269 | 141 | 3.84
50Б1 | 482 | 200 | 8.8 | 12 | 21 | 92.98 | 73 | 37160 | 1511 | 850.4 | 19.99 | 1606 | 160.6 | 4.16
50Б2 | 486 | 200 | 9.2 | 14 | 21 | 102.8 | 80.7 | 42390 | 1709 | 970.2 | 20.3 | 1873 | 187.3 | 4.27
55Б1 | 543 | 220 | 9.5 | 13.5 | 24 | 113.37 | 89 | 55680 | 2051 | 1165 | 22.16 | 2404 | 218.6 | 4.61
55Б2 | 547 | 220 | 10 | 15.5 | 24 | 124.75 | 97.9 | 62790 | 2296 | 1302 | 22.43 | 2760 | 250.9 | 4.7
60Б1 | 593 | 230 | 10.5 | 15.5 | 24 | 135.26 | 106.2 | 78760 | 2656 | 1512 | 24.13 | 3154 | 274.3 | 4.83
60Б2 | 597 | 230 | 11 | 17.5 | 24 | 147.3 | 115.6 | 87640 | 2936 | 1669 | 24.39 | 3561 | 309.6 | 4.92
70Б1 | 691 | 260 | 12 | 15.5 | 24 | 164.7 | 129.3 | 125930 | 3645 | 2095 | 27.65 | 4556 | 350.5 | 5.26
70Б2 | 697 | 260 | 12.5 | 18.5 | 24 | 183.6 | 144.2 | 145912 | 4187 | 2393 | 28.19 | 5437 | 418.2 | 5.44
80Б1 | 791 | 280 | 13.5 | 17 | 26 | 203.2 | 159.5 | 199500 | 5044 | 2917 | 31.33 | 6244 | 446 | 5.54
80Б2 | 796 | 280 | 14 | 20.5 | 26 | 226.6 | 177.9 | 232200 | 5820 | 3343 | 32.01 | 7527 | 537.6 | 5.76
90Б1 | 893 | 300 | 15 | 18.5 | 30 | 247.1 | 194 | 304400 | 6817 | 3964 | 35.09 | 8365 | 557.6 | 5.82
90Б2 | 900 | 300 | 15.5 | 22 | 30 | 272.4 | 213.8 | 349200 | 7760 | 4480 | 35.8 | 9943 | 662.8 | 6.04
100Б1 | 990 | 320 | 16 | 21 | 30 | 293.82 | 230.6 | 446000 | 9011 | 5234 | 38.96 | 11520 | 719.9 | 6.26
100Б2 | 998 | 320 | 17 | 25 | 30 | 328.9 | 258.2 | 516400 | 10350 | 5980 | 39.62 | 13710 | 836.9 | 6.46
100Б3 | 1006 | 320 | 18 | 29 | 30 | 364 | 285.7 | 587700 | 11680 | 6736 | 40.18 | 15900 | 993.9 | 6.61
100Б4 | 1013 | 320 | 19 | 32.5 | 30 | 400.6 | 314.5 | 655400 | 12940 | 7470 | 40.45 | 17830 | 1114.3 | 6.67

## sortament_k
№ | [5 empty] | Площадь сечения, | Масса | Ось x-x | Ось x-x | Ось x-x | Ось x-x | Ось y-y | Ось y-y | Ось y-y
профиля | h | b | s | t | r | F | 1м | Jx | Wx | Sx | ix | Jy | Wy | iy
| мм | мм | мм | мм | мм | см2 | кг | см4 | см3 | см3 | см | см4 | см3 | см
20К1 | 195 | 200 | 6.5 | 10 | 13 | 52.82 | 41.5 | 3820 | 392 | 216 | 8.5 | 1334 | 133 | 5.03
20К2 | 198 | 200 | 7 | 11.5 | 13 | 59.7 | 46.9 | 4422 | 447 | 247 | 8.61 | 1534 | 153 | 5.07
23К1 | 227 | 240 | 7 | 10.5 | 14 | 65.51 | 52.2 | 6589 | 580 | 318 | 9.95 | 2421 | 202 | 6.03 | Данные из питона | индекс | Данные
23К2 | 230 | 240 | 8 | 12 | 14 | 75.77 | 59.5 | 7601 | 661 | 365 | 10.02 | 2766 | 231 | 6.04 | 20К1 | 1 | 3820 | Jx
26К1 | 255 | 260 | 8 | 12 | 16 | 83.08 | 65.2 | 10300 | 809 | 445 | 11.14 | 3517 | 271 | 6.51 | 20К1 |  | 392 | Wx
26К2 | 258 | 260 | 9 | 13.5 | 16 | 93.19 | 73.2 | 11700 | 907 | 501 | 11.21 | 3957 | 304 | 6.52 | 0 |  | 216 | Sx
26К3 | 262 | 260 | 10 | 15.5 | 16 | 109.9 | 83.1 | 13560 | 1035 | 576 | 11.32 | 4544 | 349 | 6.55 |  |  | 8.5 | ix
30К1 | 296 | 300 | 9 | 13.5 | 18 | 108 | 84.8 | 18110 | 1223 | 672 | 12.95 | 6079 | 405 | 7.5 |  |  | 1334 | Jy
30К2 | 300 | 300 | 10 | 15.5 | 18 | 122.7 | 96.3 | 20936 | 1395 | 771 | 13.05 | 6980 | 465 | 7.54 |  |  | 133 | Wy
30К3 | 304 | 300 | 11.5 | 17.5 | 18 | 138.72 | 108.9 | 23910 | 1573 | 874 | 13.12 | 7881 | 525 | 7.54 |  |  | 5.03 | iy
35К1 | 343 | 350 | 10 | 15 | 20 | 139.7 | 109.7 | 31610 | 1843 | 1010 | 15.04 | 10720 | 613 | 8.76
35К2 | 348 | 350 | 11 | 17.5 | 20 | 160.4 | 125.9 | 37090 | 2132 | 1173 | 15.21 | 12510 | 715 | 8.83
35К3 | 353 | 350 | 13 | 20 | 20 | 184.1 | 144.5 | 42970 | 2435 | 1351 | 15.28 | 14300 | 817 | 8.84
40К1 | 393 | 400 | 11 | 16.5 | 22 | 175.9 | 138 | 52400 | 2664 | 1457 | 17.26 | 17610 | 880 | 10
40К2 | 400 | 400 | 13 | 20 | 22 | 210.96 | 165.6 | 64140 | 3207 | 1767 | 17.44 | 21350 | 1067 | 10.05
40К3 | 409 | 400 | 16 | 24.5 | 22 | 257.8 | 202.3 | 80040 | 3914 | 2180 | 17.62 | 26150 | 1307 | 10.07
40К4 | 419 | 400 | 19 | 29.5 | 22 | 308.6 | 242.2 | 98340 | 4694 | 2642 | 17.85 | 31500 | 1575 | 10.1
40К5 | 431 | 400 | 23 | 35.5 | 22 | 371 | 291.2 | 121570 | 5642 | 3217 | 18.1 | 37910 | 1896 | 10.11